## Sheet1
H2O liquid water properties from Howard & Buckius "Fundamentals of Engineering Thermodynamics", SI version, McGraw-Hill (1987), Table D8 p. 571. | [12 empty] | a1 | -2.158e-07
MYL 3/20/07 | [12 empty] | a2 | 0.00041626
[13 empty] | a3 | -0.38627
| MW H2O | 0.01801 | kg/mole | [9 empty] | a4 | 135.6335
| T @ 0°C | 273.15 | °K | [9 empty] | a5 | -15426.4414
| p0 | 101320 | Pa |  |  | molar values:
[12 empty] | corrected to p0 |  |  | http://en.wikipedia.org/wiki/Water_(data_page)#Physical_and_thermodynamic_tables
| T(°C) | psat (kPa) | vl (m^3/kg) | hl (kJ/kg) | sl (kJ/kg°K) | T°K | sl - sl0 (J/mole°K) | hl-vl(psat-p0) - value at T0 (J/mole) | vl (m^3/mole) | psat/p0 | gl(T,psat) (J/mole) | gl(T,p0) - gl(T0,p0) (J/mole) | model T (°K) | model gl(T,p0) - gl(T0,p0) (J/mole) | T°K | gl(T,p0) - gl(T0,p0) (J/mole)
reference of this table | 0 | 0.61 | 0.001 | 0 | -0.0012 | 273.15 | -6.6349 | -1846.6454 | 1.801e-05 | 0.0060205 | 5.9033 | 90.2432 | 275 | 84.1612 | 273.15 | 84.7977
| 5 | 0.87 | 0.001 | 21 | 0.0757 | 278.15 | -5.2499 | -1473.118 | 1.801e-05 | 0.0085867 | -1.0077 | 83.3274 | 280 | 79.0376 | 278.15 | 82.5155
| 10 | 1.23 | 0.001 | 42 | 0.1509 | 283.15 | -3.8956 | -1101.3916 | 1.801e-05 | 0.01214 | -13.0993 | 71.2294 | 285 | 67.0077 | 283.15 | 71.4169
| 15 | 1.71 | 0.001001 | 63 | 0.2244 | 288.15 | -2.5718 | -730.0325 | 1.8028e-05 | 0.016877 | -29.9121 | 54.4097 | 290 | 48.201 | 288.15 | 55.3889
| 20 | 2.34 | 0.001002 | 83.9 | 0.2965 | 293.15 | -1.2733 | -363.1985 | 1.8046e-05 | 0.023095 | -54.3717 | 29.9405 | 295 | 22.7434 | 293.15 | 31.4932
T_0 of JANAF | 25 | 3.17 | 0.001003 | 104.8 | 0.3672 | 298.15 | 0 | 0 | 1.8064e-05 | 0.031287 | -84.299 | 0 | 300 | -9.2423 | 298.15 | 0
| 50 | 12.33 | 0.001012 | 209.1 | 0.7031 | 323.15 | 6.0496 | 1727.4009 | 1.8226e-05 | 0.12169 | -326.1028 | -241.9548 | 305 | -47.6363 | 303.15 | -37.0196
| 75 | 38.54 | 0.001026 | 313.7 | 1.0146 | 348.15 | 11.6597 | 3149.3696 | 1.8478e-05 | 0.38038 | -711.9891 | -628.303 | 310 | -92.3224 | 308.15 | -77.3475
note 4.18 and 1.013 10^5 Pa | 100 | 101.32 | 0.001043 | 418.9 | 1.3062 | 373.15 | 16.9114 | 3883.9565 | 1.8784e-05 | 1 | -1233.8386 | -1151.3126 | 315 | -143.1874 | 313.15 | -124.2825
| 125 | 232.11 | 0.001065 | 524.8 | 1.5807 | 398.15 | 21.8551 | 3282.5782 | 1.9181e-05 | 2.2909 | -1883.0482 | -1803.0308 | 320 | -200.1215 | 318.15 | -177.5543
| 150 | 475.99 | 0.001091 | 631.9 | 1.8409 | 423.15 | 26.5413 | 358.2293 | 1.9649e-05 | 4.6979 | -2648.8538 | -2573.6896 | 325 | -263.018 | 323.15 | -242.7127
| 175 | 892.2 | 0.001121 | 740.8 | 2.0894 | 448.15 | 31.0168 | -6285.8669 | 2.0189e-05 | 8.8058 | -3522.1186 | -3455.5598 | 330 | -331.7735 | 333.15 | -378.6891
| 200 | 1553.9 | 0.001156 | 852.1 | 2.329 | 473.15 | 35.332 | -18556.188 | 2.082e-05 | 15.3366 | -4500.093 | -4447.809 | 335 | -406.2878 | 343.15 | -540.0695
| 225 | 2547.8 | 0.001198 | 966.7 | 2.5623 | 498.15 | 39.5338 | -39035.3691 | 2.1576e-05 | 25.1461 | -5577.8725 | -5548.1316 | 340 | -486.4641 | 353.15 | -720.6738
| 250 | 3974.2 | 0.00125 | 1085.6 | 2.7917 | 523.15 | 43.6652 | -71296.9875 | 2.2513e-05 | 39.2242 | -6751.5502 | -6756.2123 | 345 | -572.2085 | 363.15 | -929.6204
| 275 | 5948.6 | 0.001317 | 1210.7 | 3.02 | 548.15 | 47.7769 | -120548.3539 | 2.3719e-05 | 58.711 | -8009.2811 | -8065.4477 | 350 | -663.4306 | 372.78 | -1145.6393
| 300 | 8603.7 | 0.001404 | 1344.9 | 3.2523 | 573.15 | 51.9607 | -194430.3043 | 2.5286e-05 | 84.9161 | -9349.995 | -9482.4604 | 355 | -760.0433
| 325 | 12056 | 0.001528 | 1494 | 3.4984 | 598.15 | 56.3929 | -305737.6788 | 2.7519e-05 | 118.9893 | -10780.209 | -11026.6671 | 360 | -861.9625
| 350 | 16535 | 0.001741 | 1671.8 | 3.7775 | 623.15 | 61.4195 | -488836.0888 | 3.1355e-05 | 163.1958 | -12285.5057 | -12718.2645 | 365 | -969.1074
| 355 | 17577 | 0.001808 | 1713.9 | 3.84 | 628.15 | 62.5451 | -541837.5838 | 3.2562e-05 | 173.4801 | -12574.51 | -13061.0284 | 370 | -1081.4006
| 360 | 18675 | 0.001896 | 1761.6 | 3.9056 | 633.15 | 63.7266 | -606168.7246 | 3.4147e-05 | 184.317 | -12809.2638 | -13360.9725 | 375 | -1198.7678
| 365 | 19833 | 0.002016 | 1817.8 | 3.9746 | 638.15 | 64.9693 | -687342.8491 | 3.6308e-05 | 195.7462 | -12941.8237 | -13575.7187 | 380 | -1321.138
| 370 | 21054 | 0.002225 | 1890.1 | 4.0476 | 643.15 | 66.284 | -809240.7627 | 4.0072e-05 | 207.7971 | -12843.1821 | -13600.277 | 385 | -1448.4433
Triple point | 374.4 | 22090 | 0.00315 | 2099.3 | 4.4298 | 647.55 | 73.1674 | -1213302.839 | 5.6732e-05 | 218.0221 | -13853.598 | -15018.5227 | 390 | -1580.6191
[13 empty] | 395 | -1717.6042
[13 empty] | 400 | -1859.3405
[13 empty] | 405 | -2005.7731
[13 empty] | 410 | -2156.8503
[13 empty] | 415 | -2312.5239
[13 empty] | 420 | -2472.7486
[13 empty] | 425 | -2637.4826
[13 empty] | 430 | -2806.6872
[13 empty] | 435 | -2980.3269
[13 empty] | 440 | -3158.3696
[13 empty] | 445 | -3340.7863
[13 empty] | 450 | -3527.5512
[13 empty] | 455 | -3718.642
[13 empty] | 460 | -3914.0393
[13 empty] | 465 | -4113.7271
[13 empty] | 470 | -4317.6928
[13 empty] | 475 | -4525.9266
[13 empty] | 480 | -4738.4224
[13 empty] | 485 | -4955.177
[13 empty] | 490 | -5176.1907
[13 empty] | 495 | -5401.4668
[13 empty] | 500 | -5631.0121
[13 empty] | 505 | -5864.8363
[13 empty] | 510 | -6102.9527
[13 empty] | 515 | -6345.3775
[13 empty] | 520 | -6592.1304
[13 empty] | 525 | -6843.2342
[13 empty] | 530 | -7098.7149
[13 empty] | 535 | -7358.602
[13 empty] | 540 | -7622.9278
[13 empty] | 545 | -7891.7283
[13 empty] | 550 | -8165.0424
[13 empty] | 555 | -8442.9124
[13 empty] | 560 | -8725.3838
[13 empty] | 565 | -9012.5052
[13 empty] | 570 | -9304.3288
[13 empty] | 575 | -9600.9096
[13 empty] | 580 | -9902.3061
[13 empty] | 585 | -10208.5801
[13 empty] | 590 | -10519.7963
[13 empty] | 595 | -10836.023
[13 empty] | 600 | -11157.3316
[13 empty] | 605 | -11483.7966
[13 empty] | 610 | -11815.496
[13 empty] | 615 | -12152.5108
[13 empty] | 620 | -12494.9253
[13 empty] | 625 | -12842.8273
[13 empty] | 630 | -13196.3074
[13 empty] | 635 | -13555.4597
[13 empty] | 640 | -13920.3815